## TDSheet
Работы
Наименование | Ед. изм. | Объем | Цена | Стоимость
Уборка снега (вручную) (с вывозом). | м3 | 892.9 | 500 | 446450
Устройство водоприемных воронок. | шт | 12 | 900 | 10800
Устройство галтели примыкания к вертикальным конструкциям (100х100 мм). | мп | 1452.3 | 100 | 145230
Устройство гидроизоляции. Рулонная наплавляемая. Вертикальная. (за 2 слоя) | м2 | 1315.91 | 135 | 177647.85
Устройство гидроизоляции. Рулонная наплавляемая. Горизонтальная. (за 1 слой). | м2 | 3490.08 | 100 | 349008
Устройство грунтовки на вертикальную поверхность праймером | м2 | 361.94 | 110 | 39813.4
Устройство грунтовки по горизонтальной поверхности праймером. | м2 | 1745.04 | 30 | 52351.2
Устройство краевой рейки с герметизацией. | мп | 417.2 | 100 | 41720
Устройство основания. Армированная цементно-песчаная стяжка. | м2 | 1699.47 | 200 | 339894
Устройство основания. Защита вертикальной теплоизоляции, сухая стяжка из листов ЦСП. в 1 слой. | м2 | 363.15 | 160 | 58104
Устройство пароизоляции (с заводом на вертикаль выше теплоизоляции). | м2 | 2435.14 | 50 | 121757
Устройство покрытия. Сыпучие. Противопожарная защита. | м2 | 19.6 | 140 | 2744
Устройство разуклонки. Керамзитовым гравием. | м2 | 1699.47 | 140 | 237925.8
Устройство теплоизоляции кровли (многослойная) | м2 | 1785.99 | 170 | 303618.3
Устройство теплоизоляции. Вертикальная (парапетов, вентшахт, стен). | м2 | 539.9 | 170 | 91783
Итого |  |  |  | 2418846.55
Материалы
Наименование | Ед. изм. | Объем | Цена | Стоимость
Бордюрный (бортовой) камень 100 .20 .08 | м | 18 | 210 | 3780
Воронка водоприемная кровельная с обжимным фланцем, 110х450, без подогрева | шт | 12 | 3500 | 42000
Геотекстиль термоскрепленный плотность 150 г/м2 | м2 | 22.54 | 62 | 1397.48
Герметик полиуретановый Soudaflex 40 FC | шт | 48 | 360.76 | 17316.48
Гидроизоляция кровельная наплавляемая ЭКП Унифлекс | м2 | 2789.6355 | 181 | 504924.03
Гидроизоляция кровельная наплавляемая ЭПП Унифлекс | м2 | 2737.253 | 156 | 427011.47
Дюбель для термоизоляции Tech-KREP IZM D=10мм , L=160мм | шт | 1455 | 6.2 | 9021
Керамзитовый гравий фр. 10-20 | м3 | 175.1448 | 2550 | 446619.14
Краевая рейка алюминиевая Технониколь L=3000 | мп | 441 | 110 | 48510
Лист ЦСП t=10 мм | м2 | 417.6225 | 260 | 108581.85
Минеральная вата (базальтовая) Техновент Стандарт Технониколь t=100 мм | м3 | 50.2008 | 3400 | 170682.72
Минеральная вата (базальтовая) Техновент Стандарт Технониколь t=150 мм | м3 | 8.9232 | 3400 | 30338.88
Пароизоляция Технониколь Бикрост ТПП | м2 | 2800.411 | 90 | 252037
Пенополистирол ППС 25 100мм, , (ПСБ-С-35) | м3 | 367.9139 | 3745 | 1377837.72
Пескобетон В12.5 F50 зимний , (доставка на Европейский берег) | м3 | 94.0797 | 3720 | 349976.47
Праймер битумный Технониколь №01 | кг | 674.2336 | 113 | 76188.38
Сетка стальная дорожная 150х150 мм d=4 мм Вр-I | м2 | 1937.3958 | 55 | 106556.77
Щебень фр. 5-20 (доставка на Европейский Берег) | т | 1.47 | 850 | 1249.5
Итого |  |  |  | 3974028.89
Нормы расхода, коэффициент расхода
Материал | Ед. изм. | Расход
Бордюрный (бортовой) камень 100 .20 .08 | мп | 0.9
Воронка водоприемная кровельная с обжимным фланцем, 110х450, без подогрева | шт | 1
Геотекстиль термоскрепленный плотность 150 г/м2 | м2/м2 | 1.15
Герметик полиуретановый Soudaflex 40 FC | бал/мп | 0.11486
Гидроизоляция кровельная наплавляемая ЭКП Унифлекс | м2/м2 | 1.15
Гидроизоляция кровельная наплавляемая ЭПП Унифлекс | м2/м2 | 1.15
Дюбель для термоизоляции Tech-KREP IZM D=10мм , L=160мм | шт/м2 | 4
Керамзитовый гравий фр. 10-20 | м3/м2 | 0.096183
Керамзитовый гравий фр. 10-20 | м3/м2 | 0.096579
Керамзитовый гравий фр. 10-20 | м3/м2 | 0.1046
Керамзитовый гравий фр. 10-20 | м3/м2 | 0.10462
Керамзитовый гравий фр. 10-20 | м3/м2 | 0.10532
Керамзитовый гравий фр. 10-20 | м3/м2 | 0.1067
Краевая рейка алюминиевая Технониколь L=3000 | мп/мп | 1.05
Лист ЦСП t=10 мм | м2/м2 | 1.15
Минеральная вата (базальтовая) Техновент Стандарт Технониколь t=100 мм | м3/м2 | 0.104
Минеральная вата (базальтовая) Техновент Стандарт Технониколь t=150 мм | м3/м2 | 0.156
Пароизоляция Технониколь Бикрост ТПП | м2/м2 | 1.15
Пенополистирол ППС 25 100мм, , (ПСБ-С-35) | м3/м2 | 0.103
Пескобетон В12.5 F50 зимний , (доставка на Европейский берег) | м3/мп | 0.0051
Пескобетон В12.5 F50 зимний , (доставка на Европейский берег) | м3/м2 | 0.051
Праймер битумный Технониколь №01 | кг/м2 | 0.32
Сетка стальная дорожная 150х150 мм d=4 мм Вр-I | м2/м2 | 1.14
Щебень фр. 5-20 (доставка на Европейский Берег) | т/м2 | 0.075
Итоговая стоимость в т.ч. НДС 20% |  | 6392875.44
Стоимость работ |  | 2418846.55
Стоимость материалов |  | 3974028.89