## TDSheet
Утверждаю: | [6 empty] | Согласовано:
Технический директор | [6 empty] | Директор
______________ П. А. Рогожников | [6 empty] | ______________ А. В. Уколов
Калькуляция № 3.1.1.2 от 20.01.2020 г.
Кровля. Кровельный пирог. [Балконы, террасы (состав 7)]
Объект: | Европейский берег. ГП 26.
|  |  |  | Итоговая стоимость: | руб | 6722963.56
|  |  |  | Гарантийное удержание: | 2,5% | 12 мес.
[5 empty] | 0,5% | 36 мес.
Начало работ:
Окончание работ:
Подрядчик:
|  |  |  | Вид калькуляции: | Основная
Основание:
Стоимость на ед. Бюджетирования – 1 м2 площади кровли (горизонтальная проекция): |  |  |  |  | руб/м2 | 4492.7
|  |  |  | Стоимость на 1 м2 продаваемой площади: | руб/м2 | 454.25
№ п.п. | Наименование работ |  | Расход | Един. Измер. | Объем проектный | Стоимость за единицу | Итого, руб.
| ЕП: Секция 1 |  |  |  | 215.22 | 4514.49 | 971608.42
[Секция 1]
| работа и механизмы | [5 empty] | 305307.15
| материалы | [5 empty] | 666301.27
1 | Устройство пароизоляции (с заводом на вертикаль выше теплоизоляции). |  |  | м2 | 266.15 | 153.5 | 40854.03
| работа и механизмы |  |  |  |  | 50 | 13307.5
| материалы |  |  |  |  | 103.5 | 27546.53
|  | Пароизоляция Технониколь Бикрост ТПП | 1.15 | м2 | 306.0725 | 90 | 27546.53
2 | Устройство теплоизоляции. Горизонтальная. |  |  | м2 | 215.22 | 1076.4 | 231662.8
[2 слоя]
| работа и механизмы |  |  |  |  | 170 | 36587.4
| материалы |  |  |  |  | 906.4 | 195075.4
|  | Пенополистирол экструзионный Carbon prof 100 мм, | 0.103 | м3 | 22.1677 | 4400 | 97537.7
|  | Пенополистирол экструзионный Carbon prof 100 мм, | 0.103 | м3 | 22.1677 | 4400 | 97537.7
3 | Устройство разуклонки. Теплоизоляцией. |  |  | м2 | 215.22 | 488.04 | 105035.44
| работа и механизмы |  |  |  |  | 170 | 36587.4
| материалы |  |  |  |  | 318.04 | 68448.04
|  | Пенополистирол экструзионный Carbon prof-клин мин.30 мм | 0.053362 | м3 | 11.4846 | 5960 | 68448.04
4 | Устройство основания. Армированная цементно-песчаная стяжка. |  |  | м2 | 215.22 | 452.42 | 97369.83
| работа и механизмы |  |  |  |  | 200 | 43044
| материалы |  |  |  |  | 252.42 | 54325.83
|  | Пескобетон В12.5 F50 зимний , (доставка на Европейский берег) | 0.051 | м3 | 10.9762 | 3720 | 40831.54
|  | Сетка стальная дорожная 150х150 мм d=4 мм Вр-I | 1.14 | м2 | 245.3508 | 55 | 13494.29
5 | Устройство основания. Защита горизонтальной теплоизоляции, сухая стяжка из листов ЦСП. 1-ый слой. |  |  | м2 | 215.22 | 698 | 150223.56
[2 слоя]
| работа и механизмы |  |  |  |  | 100 | 21522
| материалы |  |  |  |  | 598 | 128701.56
|  | Лист ЦСП t=10 мм | 1.15 | м2 | 247.503 | 260 | 64350.78
|  | Лист ЦСП t=10 мм | 1.15 | м2 | 247.503 | 260 | 64350.78
6 | Устройство галтели примыкания к вертикальным конструкциям (100х100 мм). |  |  | мп | 106 | 104.74 | 11102.76
| работа и механизмы |  |  |  |  | 100 | 10600
| материалы |  |  |  |  | 4.74 | 502.76
|  | Пескобетон В12.5 F50 зимний , (доставка на Европейский берег) | 0.001275 | м3 | 0.13515 | 3720 | 502.76
7 | Устройство грунтовки по горизонтальной поверхности праймером. |  |  | м2 | 218.63 | 66.16 | 14464.56
| работа и механизмы |  |  |  |  | 30 | 6558.9
| материалы |  |  |  |  | 36.16 | 7905.66
|  | Праймер битумный Технониколь №01 | 0.32 | кг | 69.9616 | 113 | 7905.66
8 | Устройство гидроизоляции. Рулонная наплавляемая. Горизонтальная. 1-ый слой (с заводом на вертикаль 150 мм) |  |  | м2 | 218.63 | 279.4 | 61085.22
| работа и механизмы |  |  |  |  | 100 | 21863
| материалы |  |  |  |  | 179.4 | 39222.22
|  | Гидроизоляция кровельная наплавляемая ЭПП Унифлекс | 1.15 | м2 | 251.4245 | 156 | 39222.22
9 | Устройство гидроизоляции. Рулонная наплавляемая. Горизонтальная. 2-ой слой (с заводом на вертикаль 250 мм) |  |  | м2 | 218.63 | 308.15 | 67370.83
| работа и механизмы |  |  |  |  | 100 | 21863
| материалы |  |  |  |  | 208.15 | 45507.83
|  | Гидроизоляция кровельная наплавляемая ЭКП Унифлекс | 1.15 | м2 | 251.4245 | 181 | 45507.83
10 | Устройство грунтовки на вертикальную поверхность праймером. |  |  | м2 | 15.89 | 146.16 | 2322.48
| работа и механизмы |  |  |  |  | 110 | 1747.9
| материалы |  |  |  |  | 36.16 | 574.58
|  | Праймер битумный Технониколь №01 | 0.32 | кг | 5.0848 | 113 | 574.58
11 | Устройство гидроизоляции. Рулонная наплавляемая. Вертикальная. 1-ый слой (с заводом на горизонталь 150 мм). |  |  | м2 | 37.11 | 314.4 | 11667.38
| работа и механизмы |  |  |  |  | 135 | 5009.85
| материалы |  |  |  |  | 179.4 | 6657.53
|  | Гидроизоляция кровельная наплавляемая ЭПП Унифлекс | 1.15 | м2 | 42.6765 | 156 | 6657.53
12 | Устройство гидроизоляции. Рулонная наплавляемая. Вертикальная. 2-ой слой (с заводом на горизонталь 250 мм). |  |  | м2 | 42.38 | 343.15 | 14542.7
| работа и механизмы |  |  |  |  | 135 | 5721.3
| материалы |  |  |  |  | 208.15 | 8821.4
|  | Гидроизоляция кровельная наплавляемая ЭКП Унифлекс | 1.15 | м2 | 48.737 | 181 | 8821.4
13 | Устройство краевой рейки с герметизацией. |  |  | мп | 174.1 | 256.94 | 44733.75
| работа и механизмы |  |  |  |  | 100 | 17410
| материалы |  |  |  |  | 156.94 | 27323.75
|  | Краевая рейка алюминиевая Технониколь L=3000 | 1.05 | мп | 182.805 | 110 | 20108.55
|  | Герметик полиуретановый Soudaflex 40 FC | 0.11488 | шт | 20 | 360.76 | 7215.2
14 | Устройство покрытия. Рулонные. Профилированная мембрана. |  |  | м2 | 215.22 | 303.75 | 65373.08
| работа и механизмы |  |  |  |  | 45 | 9684.9
| материалы |  |  |  |  | 258.75 | 55688.18
|  | Профилированная мембрана Planter geo t=8 мм | 1.15 | м2 | 247.503 | 225 | 55688.18
15 | Уборка снега (вручную) (с вывозом). |  |  | м3 | 107.6 | 500 | 53800
| работа и механизмы |  |  |  |  | 500 | 53800
материалы
| ЕП: Секция 2 |  |  |  | 187.59 | 4424.64 | 830018.47
[Секция 2]
| работа и механизмы | [5 empty] | 257450.2
| материалы | [5 empty] | 572568.27
16 | Устройство пароизоляции (с заводом на вертикаль выше теплоизоляции). |  |  | м2 | 222.09 | 153.5 | 34090.82
| работа и механизмы |  |  |  |  | 50 | 11104.5
| материалы |  |  |  |  | 103.5 | 22986.32
|  | Пароизоляция Технониколь Бикрост ТПП | 1.15 | м2 | 255.4035 | 90 | 22986.32
17 | Устройство теплоизоляции. Горизонтальная. |  |  | м2 | 187.59 | 1076.4 | 201921.88
[2 слоя]
| работа и механизмы |  |  |  |  | 170 | 31890.3
| материалы |  |  |  |  | 906.4 | 170031.58
|  | Пенополистирол экструзионный Carbon prof 100 мм, | 0.103 | м3 | 19.3218 | 4400 | 85015.79
|  | Пенополистирол экструзионный Carbon prof 100 мм, | 0.103 | м3 | 19.3218 | 4400 | 85015.79
18 | Устройство разуклонки. Теплоизоляцией. |  |  | м2 | 187.59 | 494.63 | 92787.51
| работа и механизмы |  |  |  |  | 170 | 31890.3
| материалы |  |  |  |  | 324.63 | 60897.21
|  | Пенополистирол экструзионный Carbon prof-клин мин.30 мм | 0.054468 | м3 | 10.2177 | 5960 | 60897.21
19 | Устройство основания. Армированная цементно-песчаная стяжка. |  |  | м2 | 187.59 | 452.42 | 84869.46
| работа и механизмы |  |  |  |  | 200 | 37518
| материалы |  |  |  |  | 252.42 | 47351.46
|  | Пескобетон В12.5 F50 зимний , (доставка на Европейский берег) | 0.051 | м3 | 9.5671 | 3720 | 35589.57
|  | Сетка стальная дорожная 150х150 мм d=4 мм Вр-I | 1.14 | м2 | 213.8526 | 55 | 11761.89
20 | Устройство основания. Защита горизонтальной теплоизоляции, сухая стяжка из листов ЦСП. 1-ый слой. |  |  | м2 | 187.59 | 698 | 130937.82
[2 слоя]
| работа и механизмы |  |  |  |  | 100 | 18759
| материалы |  |  |  |  | 598 | 112178.82
|  | Лист ЦСП t=10 мм | 1.15 | м2 | 215.7285 | 260 | 56089.41
|  | Лист ЦСП t=10 мм | 1.15 | м2 | 215.7285 | 260 | 56089.41
21 | Устройство галтели примыкания к вертикальным конструкциям (100х100 мм). |  |  | мп | 68.2 | 104.74 | 7143.47
| работа и механизмы |  |  |  |  | 100 | 6820
| материалы |  |  |  |  | 4.74 | 323.47
|  | Пескобетон В12.5 F50 зимний , (доставка на Европейский берег) | 0.001275 | м3 | 0.086955 | 3720 | 323.47
22 | Устройство грунтовки по горизонтальной поверхности праймером. |  |  | м2 | 190.36 | 66.16 | 12594.22
| работа и механизмы |  |  |  |  | 30 | 5710.8
| материалы |  |  |  |  | 36.16 | 6883.42
|  | Праймер битумный Технониколь №01 | 0.32 | кг | 60.9152 | 113 | 6883.42
23 | Устройство гидроизоляции. Рулонная наплавляемая. Горизонтальная. 1-ый слой (с заводом на вертикаль 150 мм) |  |  | м2 | 190.36 | 279.4 | 53186.58
| работа и механизмы |  |  |  |  | 100 | 19036
| материалы |  |  |  |  | 179.4 | 34150.58
|  | Гидроизоляция кровельная наплавляемая ЭПП Унифлекс | 1.15 | м2 | 218.914 | 156 | 34150.58
24 | Устройство гидроизоляции. Рулонная наплавляемая. Горизонтальная. 2-ой слой (с заводом на вертикаль 250 мм) |  |  | м2 | 190.36 | 308.15 | 58659.43
| работа и механизмы |  |  |  |  | 100 | 19036
| материалы |  |  |  |  | 208.15 | 39623.43
|  | Гидроизоляция кровельная наплавляемая ЭКП Унифлекс | 1.15 | м2 | 218.914 | 181 | 39623.43
25 | Устройство грунтовки на вертикальную поверхность праймером. |  |  | м2 | 10.22 | 146.16 | 1493.76
| работа и механизмы |  |  |  |  | 110 | 1124.2
| материалы |  |  |  |  | 36.16 | 369.56
|  | Праймер битумный Технониколь №01 | 0.32 | кг | 3.2704 | 113 | 369.56
26 | Устройство гидроизоляции. Рулонная наплавляемая. Вертикальная. 1-ый слой (с заводом на горизонталь 150 мм). |  |  | м2 | 23.86 | 314.4 | 7501.58
| работа и механизмы |  |  |  |  | 135 | 3221.1
| материалы |  |  |  |  | 179.4 | 4280.48
|  | Гидроизоляция кровельная наплавляемая ЭПП Унифлекс | 1.15 | м2 | 27.439 | 156 | 4280.48
27 | Устройство гидроизоляции. Рулонная наплавляемая. Вертикальная. 2-ой слой (с заводом на горизонталь 250 мм). |  |  | м2 | 27.27 | 343.15 | 9357.7
| работа и механизмы |  |  |  |  | 135 | 3681.45
| материалы |  |  |  |  | 208.15 | 5676.25
|  | Гидроизоляция кровельная наплавляемая ЭКП Унифлекс | 1.15 | м2 | 31.3605 | 181 | 5676.25
28 | Устройство краевой рейки с герметизацией. |  |  | мп | 123.17 | 256.51 | 31593.78
| работа и механизмы |  |  |  |  | 100 | 12317
| материалы |  |  |  |  | 156.51 | 19276.78
|  | Краевая рейка алюминиевая Технониколь L=3000 | 1.05 | мп | 129.3285 | 110 | 14226.14
|  | Герметик полиуретановый Soudaflex 40 FC | 0.11366 | шт | 14 | 360.76 | 5050.64
29 | Устройство покрытия. Рулонные. Профилированная мембрана. |  |  | м2 | 187.59 | 303.75 | 56980.46
| работа и механизмы |  |  |  |  | 45 | 8441.55
| материалы |  |  |  |  | 258.75 | 48538.91
|  | Профилированная мембрана Planter geo t=8 мм | 1.15 | м2 | 215.7285 | 225 | 48538.91
30 | Уборка снега (вручную) (с вывозом). |  |  | м3 | 93.8 | 500 | 46900
| работа и механизмы |  |  |  |  | 500 | 46900
материалы
| ЕП: Секция 3 |  |  |  | 256.5 | 4518.78 | 1159066.82
[Секция 3]
| работа и механизмы | [5 empty] | 365715.4
| материалы | [5 empty] | 793351.42
31 | Устройство пароизоляции (с заводом на вертикаль выше теплоизоляции). |  |  | м2 | 314.21 | 153.5 | 48231.24
| работа и механизмы |  |  |  |  | 50 | 15710.5
| материалы |  |  |  |  | 103.5 | 32520.74
|  | Пароизоляция Технониколь Бикрост ТПП | 1.15 | м2 | 361.3415 | 90 | 32520.74
32 | Устройство теплоизоляции. Горизонтальная. |  |  | м2 | 256.5 | 1076.4 | 276096.6
[2 слоя]
| работа и механизмы |  |  |  |  | 170 | 43605
| материалы |  |  |  |  | 906.4 | 232491.6
|  | Пенополистирол экструзионный Carbon prof 100 мм, | 0.103 | м3 | 26.4195 | 4400 | 116245.8
|  | Пенополистирол экструзионный Carbon prof 100 мм, | 0.103 | м3 | 26.4195 | 4400 | 116245.8
33 | Устройство разуклонки. Теплоизоляцией. |  |  | м2 | 256.5 | 478.97 | 122856.41
| работа и механизмы |  |  |  |  | 170 | 43605
| материалы |  |  |  |  | 308.97 | 79251.41
|  | Пенополистирол экструзионный Carbon prof-клин мин.30 мм | 0.051841 | м3 | 13.2972 | 5960 | 79251.41
34 | Устройство основания. Армированная цементно-песчаная стяжка. |  |  | м2 | 256.5 | 452.42 | 116045.73
| работа и механизмы |  |  |  |  | 200 | 51300
| материалы |  |  |  |  | 252.42 | 64745.73
|  | Пескобетон В12.5 F50 зимний , (доставка на Европейский берег) | 0.051 | м3 | 13.0815 | 3720 | 48663.18
|  | Сетка стальная дорожная 150х150 мм d=4 мм Вр-I | 1.14 | м2 | 292.41 | 55 | 16082.55
35 | Устройство основания. Защита горизонтальной теплоизоляции, сухая стяжка из листов ЦСП. 1-ый слой. |  |  | м2 | 256.5 | 698 | 179037
[2 слоя]
| работа и механизмы |  |  |  |  | 100 | 25650
| материалы |  |  |  |  | 598 | 153387
|  | Лист ЦСП t=10 мм | 1.15 | м2 | 294.975 | 260 | 76693.5
|  | Лист ЦСП t=10 мм | 1.15 | м2 | 294.975 | 260 | 76693.5
36 | Устройство галтели примыкания к вертикальным конструкциям (100х100 мм). |  |  | мп | 131.27 | 104.74 | 13749.61
| работа и механизмы |  |  |  |  | 100 | 13127
| материалы |  |  |  |  | 4.74 | 622.61
|  | Пескобетон В12.5 F50 зимний , (доставка на Европейский берег) | 0.001275 | м3 | 0.16737 | 3720 | 622.61
37 | Устройство грунтовки по горизонтальной поверхности праймером. |  |  | м2 | 260.73 | 66.16 | 17249.9
| работа и механизмы |  |  |  |  | 30 | 7821.9
| материалы |  |  |  |  | 36.16 | 9428
|  | Праймер битумный Технониколь №01 | 0.32 | кг | 83.4336 | 113 | 9428
38 | Устройство гидроизоляции. Рулонная наплавляемая. Горизонтальная. 1-ый слой (с заводом на вертикаль 150 мм) |  |  | м2 | 260.73 | 279.4 | 72847.96
| работа и механизмы |  |  |  |  | 100 | 26073
| материалы |  |  |  |  | 179.4 | 46774.96
|  | Гидроизоляция кровельная наплавляемая ЭПП Унифлекс | 1.15 | м2 | 299.8395 | 156 | 46774.96
39 | Устройство гидроизоляции. Рулонная наплавляемая. Горизонтальная. 2-ой слой (с заводом на вертикаль 250 мм) |  |  | м2 | 260.73 | 308.15 | 80343.95
| работа и механизмы |  |  |  |  | 100 | 26073
| материалы |  |  |  |  | 208.15 | 54270.95
|  | Гидроизоляция кровельная наплавляемая ЭКП Унифлекс | 1.15 | м2 | 299.8395 | 181 | 54270.95
40 | Устройство грунтовки на вертикальную поверхность праймером. |  |  | м2 | 19.71 | 146.16 | 2880.81
| работа и механизмы |  |  |  |  | 110 | 2168.1
| материалы |  |  |  |  | 36.16 | 712.71
|  | Праймер битумный Технониколь №01 | 0.32 | кг | 6.3072 | 113 | 712.71
41 | Устройство гидроизоляции. Рулонная наплавляемая. Вертикальная. 1-ый слой (с заводом на горизонталь 150 мм). |  |  | м2 | 45.92 | 314.4 | 14437.25
| работа и механизмы |  |  |  |  | 135 | 6199.2
| материалы |  |  |  |  | 179.4 | 8238.05
|  | Гидроизоляция кровельная наплавляемая ЭПП Унифлекс | 1.15 | м2 | 52.808 | 156 | 8238.05
42 | Устройство гидроизоляции. Рулонная наплавляемая. Вертикальная. 2-ой слой (с заводом на горизонталь 250 мм). |  |  | м2 | 52.52 | 343.15 | 18022.24
| работа и механизмы |  |  |  |  | 135 | 7090.2
| материалы |  |  |  |  | 208.15 | 10932.04
|  | Гидроизоляция кровельная наплавляемая ЭКП Унифлекс | 1.15 | м2 | 60.398 | 181 | 10932.04
43 | Устройство краевой рейки с герметизацией. |  |  | мп | 216 | 255.58 | 55206.24
| работа и механизмы |  |  |  |  | 100 | 21600
| материалы |  |  |  |  | 155.58 | 33606.24
|  | Краевая рейка алюминиевая Технониколь L=3000 | 1.05 | мп | 226.8 | 110 | 24948
|  | Герметик полиуретановый Soudaflex 40 FC | 0.11111 | шт | 24 | 360.76 | 8658.24
44 | Устройство покрытия. Рулонные. Профилированная мембрана. |  |  | м2 | 256.5 | 303.75 | 77911.88
| работа и механизмы |  |  |  |  | 45 | 11542.5
| материалы |  |  |  |  | 258.75 | 66369.38
|  | Профилированная мембрана Planter geo t=8 мм | 1.15 | м2 | 294.975 | 225 | 66369.38
45 | Уборка снега (вручную) (с вывозом). |  |  | м3 | 128.3 | 500 | 64150
| работа и механизмы |  |  |  |  | 500 | 64150
материалы
| ЕП: Секция 4 |  |  |  | 312.06 | 4498.32 | 1403745.53
[Секция 4]
| работа и механизмы | [5 empty] | 442367.4
| материалы | [5 empty] | 961378.13
46 | Устройство пароизоляции (с заводом на вертикаль выше теплоизоляции). |  |  | м2 | 382.9 | 153.5 | 58775.15
| работа и механизмы |  |  |  |  | 50 | 19145
| материалы |  |  |  |  | 103.5 | 39630.15
|  | Пароизоляция Технониколь Бикрост ТПП | 1.15 | м2 | 440.335 | 90 | 39630.15
47 | Устройство теплоизоляции. Горизонтальная. |  |  | м2 | 312.06 | 1076.4 | 335901.38
[2 слоя]
| работа и механизмы |  |  |  |  | 170 | 53050.2
| материалы |  |  |  |  | 906.4 | 282851.18
|  | Пенополистирол экструзионный Carbon prof 100 мм, | 0.103 | м3 | 32.1422 | 4400 | 141425.59
|  | Пенополистирол экструзионный Carbon prof 100 мм, | 0.103 | м3 | 32.1422 | 4400 | 141425.59
48 | Устройство разуклонки. Теплоизоляцией. |  |  | м2 | 312.06 | 469.8 | 146605.76
| работа и механизмы |  |  |  |  | 170 | 53050.2
| материалы |  |  |  |  | 299.8 | 93555.56
|  | Пенополистирол экструзионный Carbon prof-клин мин.30 мм | 0.050302 | м3 | 15.6972 | 5960 | 93555.56
49 | Устройство основания. Армированная цементно-песчаная стяжка. |  |  | м2 | 312.06 | 452.42 | 141182.18
| работа и механизмы |  |  |  |  | 200 | 62412
| материалы |  |  |  |  | 252.42 | 78770.18
|  | Пескобетон В12.5 F50 зимний , (доставка на Европейский берег) | 0.051 | м3 | 15.9151 | 3720 | 59204.02
|  | Сетка стальная дорожная 150х150 мм d=4 мм Вр-I | 1.14 | м2 | 355.7484 | 55 | 19566.16
50 | Устройство основания. Защита горизонтальной теплоизоляции, сухая стяжка из листов ЦСП. 1-ый слой. |  |  | м2 | 312.06 | 698 | 217817.88
[2 слоя]
| работа и механизмы |  |  |  |  | 100 | 31206
| материалы |  |  |  |  | 598 | 186611.88
|  | Лист ЦСП t=10 мм | 1.15 | м2 | 358.869 | 260 | 93305.94
|  | Лист ЦСП t=10 мм | 1.15 | м2 | 358.869 | 260 | 93305.94
51 | Устройство галтели примыкания к вертикальным конструкциям (100х100 мм). |  |  | мп | 144.3 | 104.74 | 15114.42
| работа и механизмы |  |  |  |  | 100 | 14430
| материалы |  |  |  |  | 4.74 | 684.42
|  | Пескобетон В12.5 F50 зимний , (доставка на Европейский берег) | 0.001275 | м3 | 0.18398 | 3720 | 684.42
52 | Устройство грунтовки по горизонтальной поверхности праймером. |  |  | м2 | 318.26 | 66.16 | 21056.08
| работа и механизмы |  |  |  |  | 30 | 9547.8
| материалы |  |  |  |  | 36.16 | 11508.28
|  | Праймер битумный Технониколь №01 | 0.32 | кг | 101.8432 | 113 | 11508.28
53 | Устройство гидроизоляции. Рулонная наплавляемая. Горизонтальная. 1-ый слой (с заводом на вертикаль 150 мм) |  |  | м2 | 318.26 | 279.4 | 88921.84
| работа и механизмы |  |  |  |  | 100 | 31826
| материалы |  |  |  |  | 179.4 | 57095.84
|  | Гидроизоляция кровельная наплавляемая ЭПП Унифлекс | 1.15 | м2 | 365.999 | 156 | 57095.84
54 | Устройство гидроизоляции. Рулонная наплавляемая. Горизонтальная. 2-ой слой (с заводом на вертикаль 250 мм) |  |  | м2 | 318.26 | 308.15 | 98071.82
| работа и механизмы |  |  |  |  | 100 | 31826
| материалы |  |  |  |  | 208.15 | 66245.82
|  | Гидроизоляция кровельная наплавляемая ЭКП Унифлекс | 1.15 | м2 | 365.999 | 181 | 66245.82
55 | Устройство грунтовки на вертикальную поверхность праймером. |  |  | м2 | 21.65 | 146.16 | 3164.36
| работа и механизмы |  |  |  |  | 110 | 2381.5
| материалы |  |  |  |  | 36.16 | 782.86
|  | Праймер битумный Технониколь №01 | 0.32 | кг | 6.928 | 113 | 782.86
56 | Устройство гидроизоляции. Рулонная наплавляемая. Вертикальная. 1-ый слой (с заводом на горизонталь 150 мм). |  |  | м2 | 50.5 | 314.4 | 15877.2
| работа и механизмы |  |  |  |  | 135 | 6817.5
| материалы |  |  |  |  | 179.4 | 9059.7
|  | Гидроизоляция кровельная наплавляемая ЭПП Унифлекс | 1.15 | м2 | 58.075 | 156 | 9059.7
57 | Устройство гидроизоляции. Рулонная наплавляемая. Вертикальная. 2-ой слой (с заводом на горизонталь 250 мм). |  |  | м2 | 57.7 | 343.15 | 19799.76
| работа и механизмы |  |  |  |  | 135 | 7789.5
| материалы |  |  |  |  | 208.15 | 12010.26
|  | Гидроизоляция кровельная наплавляемая ЭКП Унифлекс | 1.15 | м2 | 66.355 | 181 | 12010.26
58 | Устройство краевой рейки с герметизацией. |  |  | мп | 268.43 | 255.82 | 68669.47
| работа и механизмы |  |  |  |  | 100 | 26843
| материалы |  |  |  |  | 155.82 | 41826.47
|  | Краевая рейка алюминиевая Технониколь L=3000 | 1.05 | мп | 281.8515 | 110 | 31003.67
|  | Герметик полиуретановый Soudaflex 40 FC | 0.11176 | шт | 30 | 360.76 | 10822.8
59 | Устройство покрытия. Рулонные. Профилированная мембрана. |  |  | м2 | 312.06 | 303.75 | 94788.23
| работа и механизмы |  |  |  |  | 45 | 14042.7
| материалы |  |  |  |  | 258.75 | 80745.53
|  | Профилированная мембрана Planter geo t=8 мм | 1.15 | м2 | 358.869 | 225 | 80745.53
60 | Уборка снега (вручную) (с вывозом). |  |  | м3 | 156 | 500 | 78000
| работа и механизмы |  |  |  |  | 500 | 78000
материалы
| ЕП: Секция 5 |  |  |  | 268.11 | 4489.72 | 1203739.07
[Секция 5]
| работа и механизмы | [5 empty] | 376828.6
| материалы | [5 empty] | 826910.47
61 | Устройство пароизоляции (с заводом на вертикаль выше теплоизоляции). |  |  | м2 | 325.94 | 153.5 | 50031.79
| работа и механизмы |  |  |  |  | 50 | 16297
| материалы |  |  |  |  | 103.5 | 33734.79
|  | Пароизоляция Технониколь Бикрост ТПП | 1.15 | м2 | 374.831 | 90 | 33734.79
62 | Устройство теплоизоляции. Горизонтальная. |  |  | м2 | 268.11 | 1076.4 | 288593.6
[2 слоя]
| работа и механизмы |  |  |  |  | 170 | 45578.7
| материалы |  |  |  |  | 906.4 | 243014.9
|  | Пенополистирол экструзионный Carbon prof 100 мм, | 0.103 | м3 | 27.6153 | 4400 | 121507.45
|  | Пенополистирол экструзионный Carbon prof 100 мм, | 0.103 | м3 | 27.6153 | 4400 | 121507.45
63 | Устройство разуклонки. Теплоизоляцией. |  |  | м2 | 268.11 | 487.81 | 130785.42
| работа и механизмы |  |  |  |  | 170 | 45578.7
| материалы |  |  |  |  | 317.81 | 85206.72
|  | Пенополистирол экструзионный Carbon prof-клин мин.30 мм | 0.053323 | м3 | 14.2964 | 5960 | 85206.72
64 | Устройство основания. Армированная цементно-песчаная стяжка. |  |  | м2 | 268.11 | 452.42 | 121298.33
| работа и механизмы |  |  |  |  | 200 | 53622
| материалы |  |  |  |  | 252.42 | 67676.33
|  | Пескобетон В12.5 F50 зимний , (доставка на Европейский берег) | 0.051 | м3 | 13.6736 | 3720 | 50865.83
|  | Сетка стальная дорожная 150х150 мм d=4 мм Вр-I | 1.14 | м2 | 305.6454 | 55 | 16810.5
65 | Устройство основания. Защита горизонтальной теплоизоляции, сухая стяжка из листов ЦСП. 1-ый слой. |  |  | м2 | 268.11 | 698 | 187140.78
[2 слоя]
| работа и механизмы |  |  |  |  | 100 | 26811
| материалы |  |  |  |  | 598 | 160329.78
|  | Лист ЦСП t=10 мм | 1.15 | м2 | 308.3265 | 260 | 80164.89
|  | Лист ЦСП t=10 мм | 1.15 | м2 | 308.3265 | 260 | 80164.89
66 | Устройство галтели примыкания к вертикальным конструкциям (100х100 мм). |  |  | мп | 117 | 104.74 | 12254.93
| работа и механизмы |  |  |  |  | 100 | 11700
| материалы |  |  |  |  | 4.74 | 554.93
|  | Пескобетон В12.5 F50 зимний , (доставка на Европейский берег) | 0.001275 | м3 | 0.14918 | 3720 | 554.93
67 | Устройство грунтовки по горизонтальной поверхности праймером. |  |  | м2 | 273.06 | 66.16 | 18065.65
| работа и механизмы |  |  |  |  | 30 | 8191.8
| материалы |  |  |  |  | 36.16 | 9873.85
|  | Праймер битумный Технониколь №01 | 0.32 | кг | 87.3792 | 113 | 9873.85
68 | Устройство гидроизоляции. Рулонная наплавляемая. Горизонтальная. 1-ый слой (с заводом на вертикаль 150 мм) |  |  | м2 | 273.06 | 279.4 | 76292.96
| работа и механизмы |  |  |  |  | 100 | 27306
| материалы |  |  |  |  | 179.4 | 48986.96
|  | Гидроизоляция кровельная наплавляемая ЭПП Унифлекс | 1.15 | м2 | 314.019 | 156 | 48986.96
69 | Устройство гидроизоляции. Рулонная наплавляемая. Горизонтальная. 2-ой слой (с заводом на вертикаль 250 мм) |  |  | м2 | 273.06 | 308.15 | 84143.44
| работа и механизмы |  |  |  |  | 100 | 27306
| материалы |  |  |  |  | 208.15 | 56837.44
|  | Гидроизоляция кровельная наплавляемая ЭКП Унифлекс | 1.15 | м2 | 314.019 | 181 | 56837.44
70 | Устройство грунтовки на вертикальную поверхность праймером. |  |  | м2 | 17.56 | 146.16 | 2566.57
| работа и механизмы |  |  |  |  | 110 | 1931.6
| материалы |  |  |  |  | 36.16 | 634.97
|  | Праймер битумный Технониколь №01 | 0.32 | кг | 5.6192 | 113 | 634.97
71 | Устройство гидроизоляции. Рулонная наплавляемая. Вертикальная. 1-ый слой (с заводом на горизонталь 150 мм). |  |  | м2 | 40.93 | 314.4 | 12868.39
| работа и механизмы |  |  |  |  | 135 | 5525.55
| материалы |  |  |  |  | 179.4 | 7342.84
|  | Гидроизоляция кровельная наплавляемая ЭПП Унифлекс | 1.15 | м2 | 47.0695 | 156 | 7342.84
72 | Устройство гидроизоляции. Рулонная наплавляемая. Вертикальная. 2-ой слой (с заводом на горизонталь 250 мм). |  |  | м2 | 46.78 | 343.15 | 16052.56
| работа и механизмы |  |  |  |  | 135 | 6315.3
| материалы |  |  |  |  | 208.15 | 9737.26
|  | Гидроизоляция кровельная наплавляемая ЭКП Унифлекс | 1.15 | м2 | 53.797 | 181 | 9737.26
73 | Устройство краевой рейки с герметизацией. |  |  | мп | 216 | 255.58 | 55206.24
| работа и механизмы |  |  |  |  | 100 | 21600
| материалы |  |  |  |  | 155.58 | 33606.24
|  | Краевая рейка алюминиевая Технониколь L=3000 | 1.05 | мп | 226.8 | 110 | 24948
|  | Герметик полиуретановый Soudaflex 40 FC | 0.11111 | шт | 24 | 360.76 | 8658.24
74 | Устройство покрытия. Рулонные. Профилированная мембрана. |  |  | м2 | 268.11 | 303.75 | 81438.41
| работа и механизмы |  |  |  |  | 45 | 12064.95
| материалы |  |  |  |  | 258.75 | 69373.46
|  | Профилированная мембрана Planter geo t=8 мм | 1.15 | м2 | 308.3265 | 225 | 69373.46
75 | Уборка снега (вручную) (с вывозом). |  |  | м3 | 134 | 500 | 67000
| работа и механизмы |  |  |  |  | 500 | 67000
материалы
| ЕП: Секция 6 |  |  |  | 256.94 | 4494.38 | 1154785.25
[Секция 6]
| работа и механизмы | [5 empty] | 362113.6
| материалы | [5 empty] | 792671.65
76 | Устройство пароизоляции (с заводом на вертикаль выше теплоизоляции). |  |  | м2 | 315.85 | 153.5 | 48482.98
| работа и механизмы |  |  |  |  | 50 | 15792.5
| материалы |  |  |  |  | 103.5 | 32690.48
|  | Пароизоляция Технониколь Бикрост ТПП | 1.15 | м2 | 363.2275 | 90 | 32690.48
77 | Устройство теплоизоляции. Горизонтальная. |  |  | м2 | 256.94 | 1076.4 | 276570.22
[2 слоя]
| работа и механизмы |  |  |  |  | 170 | 43679.8
| материалы |  |  |  |  | 906.4 | 232890.42
|  | Пенополистирол экструзионный Carbon prof 100 мм, | 0.103 | м3 | 26.4648 | 4400 | 116445.21
|  | Пенополистирол экструзионный Carbon prof 100 мм, | 0.103 | м3 | 26.4648 | 4400 | 116445.21
78 | Устройство разуклонки. Теплоизоляцией. |  |  | м2 | 256.94 | 485.61 | 124773.1
| работа и механизмы |  |  |  |  | 170 | 43679.8
| материалы |  |  |  |  | 315.61 | 81093.3
|  | Пенополистирол экструзионный Carbon prof-клин мин.30 мм | 0.052955 | м3 | 13.6063 | 5960 | 81093.3
79 | Устройство основания. Армированная цементно-песчаная стяжка. |  |  | м2 | 256.94 | 452.42 | 116244.8
| работа и механизмы |  |  |  |  | 200 | 51388
| материалы |  |  |  |  | 252.42 | 64856.8
|  | Пескобетон В12.5 F50 зимний , (доставка на Европейский берег) | 0.051 | м3 | 13.1039 | 3720 | 48746.66
|  | Сетка стальная дорожная 150х150 мм d=4 мм Вр-I | 1.14 | м2 | 292.9116 | 55 | 16110.14
80 | Устройство основания. Защита горизонтальной теплоизоляции, сухая стяжка из листов ЦСП. 1-ый слой. |  |  | м2 | 256.94 | 698 | 179344.12
[2 слоя]
| работа и механизмы |  |  |  |  | 100 | 25694
| материалы |  |  |  |  | 598 | 153650.12
|  | Лист ЦСП t=10 мм | 1.15 | м2 | 295.481 | 260 | 76825.06
|  | Лист ЦСП t=10 мм | 1.15 | м2 | 295.481 | 260 | 76825.06
81 | Устройство галтели примыкания к вертикальным конструкциям (100х100 мм). |  |  | мп | 116.63 | 104.74 | 12216.18
| работа и механизмы |  |  |  |  | 100 | 11663
| материалы |  |  |  |  | 4.74 | 553.18
|  | Пескобетон В12.5 F50 зимний , (доставка на Европейский берег) | 0.001275 | м3 | 0.1487 | 3720 | 553.18
82 | Устройство грунтовки по горизонтальной поверхности праймером. |  |  | м2 | 261.38 | 66.16 | 17292.9
| работа и механизмы |  |  |  |  | 30 | 7841.4
| материалы |  |  |  |  | 36.16 | 9451.5
|  | Праймер битумный Технониколь №01 | 0.32 | кг | 83.6416 | 113 | 9451.5
83 | Устройство гидроизоляции. Рулонная наплавляемая. Горизонтальная. 1-ый слой (с заводом на вертикаль 150 мм) |  |  | м2 | 261.39 | 279.4 | 73032.37
| работа и механизмы |  |  |  |  | 100 | 26139
| материалы |  |  |  |  | 179.4 | 46893.37
|  | Гидроизоляция кровельная наплавляемая ЭПП Унифлекс | 1.15 | м2 | 300.5985 | 156 | 46893.37
84 | Устройство гидроизоляции. Рулонная наплавляемая. Горизонтальная. 2-ой слой (с заводом на вертикаль 250 мм) |  |  | м2 | 261.39 | 308.15 | 80547.33
| работа и механизмы |  |  |  |  | 100 | 26139
| материалы |  |  |  |  | 208.15 | 54408.33
|  | Гидроизоляция кровельная наплавляемая ЭКП Унифлекс | 1.15 | м2 | 300.5985 | 181 | 54408.33
85 | Устройство грунтовки на вертикальную поверхность праймером. |  |  | м2 | 17.5 | 146.16 | 2557.8
| работа и механизмы |  |  |  |  | 110 | 1925
| материалы |  |  |  |  | 36.16 | 632.8
|  | Праймер битумный Технониколь №01 | 0.32 | кг | 5.6 | 113 | 632.8
86 | Устройство гидроизоляции. Рулонная наплавляемая. Вертикальная. 1-ый слой (с заводом на горизонталь 150 мм). |  |  | м2 | 40.82 | 314.4 | 12833.81
| работа и механизмы |  |  |  |  | 135 | 5510.7
| материалы |  |  |  |  | 179.4 | 7323.11
|  | Гидроизоляция кровельная наплавляемая ЭПП Унифлекс | 1.15 | м2 | 46.943 | 156 | 7323.11
87 | Устройство гидроизоляции. Рулонная наплавляемая. Вертикальная. 2-ой слой (с заводом на горизонталь 250 мм). |  |  | м2 | 46.66 | 343.15 | 16011.38
| работа и механизмы |  |  |  |  | 135 | 6299.1
| материалы |  |  |  |  | 208.15 | 9712.28
|  | Гидроизоляция кровельная наплавляемая ЭКП Унифлекс | 1.15 | м2 | 53.659 | 181 | 9712.28
88 | Устройство краевой рейки с герметизацией. |  |  | мп | 205.5 | 255.88 | 52582.73
| работа и механизмы |  |  |  |  | 100 | 20550
| материалы |  |  |  |  | 155.88 | 32032.73
|  | Краевая рейка алюминиевая Технониколь L=3000 | 1.05 | мп | 215.775 | 110 | 23735.25
|  | Герметик полиуретановый Soudaflex 40 FC | 0.11192 | шт | 23 | 360.76 | 8297.48
89 | Устройство покрытия. Рулонные. Профилированная мембрана. |  |  | м2 | 256.94 | 303.75 | 78045.53
| работа и механизмы |  |  |  |  | 45 | 11562.3
| материалы |  |  |  |  | 258.75 | 66483.23
|  | Профилированная мембрана Planter geo t=8 мм | 1.15 | м2 | 295.481 | 225 | 66483.23
90 | Уборка снега (вручную) (с вывозом). |  |  | м3 | 128.5 | 500 | 64250
| работа и механизмы |  |  |  |  | 500 | 64250
материалы
Итоговая стоимость в т.ч. НДС 20%: | [6 empty] | 6722963.56
Стоимость работ | [6 empty] | 2109782.35
Стоимость материалов | [6 empty] | 4613181.21
Коэффициент лавирования к стоимости работ | [6 empty] | 1
Итоговая стоимость в т.ч. НДС 20% (с учетом коэффициента лавирования) | [6 empty] | 6722963.56